## DPGF Lot 02
DOSSIER FICTIF — DÉMONSTRATION. Maître d'ouvrage, intervenants, lieux et dates sont inventés.
COMMUNE DE SAINT-AURÈLE — Construction d'un préau et d'un local de rangement — École élémentaire des Tilleuls
DÉCOMPOSITION DU PRIX GLOBAL ET FORFAITAIRE (D.P.G.F.) — LOT N° 02 : GROS ŒUVRE - MAÇONNERIE — Consultation n° 2027-07
À compléter par le candidat : uniquement les cellules jaunes (prix unitaires HT). Libellés et quantités ne sont pas modifiés ; une erreur de quantité est signalée dans une annexe distincte (RC, art. 7.2). Les quantités sont indicatives : le prix est global et forfaitaire.
N° article | Désignation | Unité | Quantité | Prix unitaire HT (€) | Montant HT (€)
02-20 | INSTALLATION DE CHANTIER
02-20-10 | Clôture de chantier pleine et opaque H 2,00 m, portail 4,00 m, signalisation, entretien et déplacements | ens | 1
02-20-15 | Base vie hors cour : bungalows vestiaire-réfectoire et bureau, sanitaire, raccordements provisoires | ens | 1
02-20-20 | Panneau de chantier 2,00 × 1,50 m | u | 1
02-20-25 | Études et plans d'exécution, plans conformes à l'exécution | ft | 1
Sous-total 02-20 — Installation de chantier
02-30 | TERRASSEMENTS ET FONDATIONS
02-30-10 | Fouilles en rigoles pour semelles filantes, y compris évacuation des terres excédentaires | m3 | 8.8
02-30-15 | Fouilles en puits pour semelles isolées, y compris évacuation des terres excédentaires | m3 | 4.32
02-30-20 | Béton de propreté C16/20 ép. 5 cm | m2 | 26.16
02-30-25 | Semelles filantes BA C25/30 XC2, section 0,60 × 0,40 m, y compris armatures et attentes | ml | 29.2
02-30-30 | Semelles isolées BA 1,20 × 1,20 × 0,40 m, y compris armatures et attentes des poteaux | u | 6
02-30-35 | Soubassement du local en blocs à bancher 20 cm, 2 rangs, remplis et armés | ml | 29.2
02-30-40 | Remblaiement compacté des fouilles | m3 | 3.5
Sous-total 02-30 — Terrassements et fondations
02-40 | DALLAGES
02-40-10 | Couche de forme GNT 0/31,5 ép. 20 cm compactée, EV2 ≥ 50 MPa | m2 | 214
02-40-15 | Film polyéthylène 150 µm sous dallage du local, relevés compris | m2 | 52
02-40-20 | Dallage du préau BA ép. 15 cm C25/30 XF1, pente 1 %, finition balayée antidérapante, cure | m2 | 162
02-40-25 | Dallage du local BA ép. 13 cm C25/30 XC1, finition talochée mécanique avec durcisseur quartz | m2 | 48.16
02-40-30 | Joints sciés, joints de désolidarisation et garnissage au mastic polyuréthane | ens | 1
Sous-total 02-40 — Dallages
02-50 | OSSATURE EN BÉTON ARMÉ
02-50-10 | Poteaux BA 30 × 30 cm H 3,50 m, C30/37 XC4, parement C3, arêtes chanfreinées, scellement des platines du lot 03 | u | 6
Sous-total 02-50 — Ossature en béton armé
02-60 | MAÇONNERIES ET ENDUITS
02-60-10 | Murs en blocs béton creux B40 ép. 20 cm, H 3,20 m, y compris chaînages, linteaux, appuis et réservations | m2 | 86.06
02-60-15 | Arase étanche en mortier hydrofugé | ml | 29.2
02-60-20 | Enduit monocouche OC2 finition grattée, y compris baguettes, tableaux et grillage de renfort | m2 | 88.62
Sous-total 02-60 — Maçonneries et enduits
02-70 | OUVRAGES DIVERS
02-70-10 | Regards de pied de chute 30 × 30, tampon fonte B125, départ PVC Ø 100 en attente | u | 4
02-70-15 | Fourreaux TPC Ø 63 sous dallage, aiguillés et bouchonnés | ml | 45
02-70-20 | Scellements et calfeutrements pour les lots 04 et 05 | ens | 1
02-70-25 | Caniveau béton polymère largeur 100 mm, grille fonte C250, pose sur béton, about et raccordement | ml | 15
02-70-30 | Nettoyage de fin de chantier et repli des installations | ens | 1
Sous-total 02-70 — Ouvrages divers
TOTAL HT — SOLUTION DE BASE
TVA 20 %
TOTAL TTC — SOLUTION DE BASE
02-80 | PRESTATION SUPPLÉMENTAIRE ÉVENTUELLE (obligatoire à chiffrer)
02-80-10 | PSE n° 1 — Plus-value pour dallage du préau en béton désactivé, en remplacement de la finition balayée, échantillon 1 m² compris | m2 | 162
TOTAL HT — SOLUTION DE BASE + PSE n° 1
Cachet et signature du candidat :
Les prix s'entendent fourniture, main-d'œuvre, transport, frais généraux et marge compris, conformément au CCTP du lot 02.